## Sheet1
标红部分不要手动修改，涉及作图~
U1 | U2 | U3 | U4 | UH/mV | Is/mA
1.39 | -1.11 | 1.17 | -1.32 | 1.2475 | 1
2.75 | -2.24 | 2.32 | -2.67 | 2.495 | 2
4.1 | -3.36 | 3.45 | -4.02 | 3.7325 | 3
5.48 | -4.48 | 4.6 | -5.37 | 4.9825 | 4
6.86 | -5.6 | 5.73 | -6.73 | 6.23 | 5
8.25 | -6.72 | 6.88 | -8.09 | 7.485 | 6
U1 | U2 | U3 | U4 | UH/mV | IM/mA
3.12 | -1.88 | 1.99 | -3.01 | 2.5 | 0.2
4.36 | -3.12 | 3.23 | -4.24 | 3.7375 | 0.3
5.6 | -4.36 | 4.48 | -5.48 | 4.98 | 0.4
6.86 | -5.61 | 5.73 | -6.73 | 6.2325 | 0.5
8.1 | -6.84 | 6.98 | -7.97 | 7.4725 | 0.6
9.35 | -8.11 | 8.22 | -9.23 | 8.7275 | 0.7
10.58 | -9.35 | 9.456 | -10.47 | 9.964 | 0.8
U1 | U2 | U3 | U4 | UH/mV | X/cm | B/10^(-3)T
1.66 | -1.16 | 1.23 | -1.59 | 1.41 | -14 | 3.7302
2.17 | -1.66 | 1.74 | -2.09 | 1.915 | -13.5 | 5.0661
2.45 | -1.95 | 2.02 | -2.38 | 2.2 | -13 | 5.8201
2.59 | -2.08 | 2.16 | -2.52 | 2.3375 | -12.5 | 6.1839
2.65 | -2.14 | 2.21 | -2.57 | 2.3925 | -12 | 6.3294
2.7 | -2.2 | 2.28 | -2.63 | 2.4525 | -9 | 6.4881
2.73 | -2.22 | 2.31 | -2.66 | 2.48 | -6 | 6.5608
2.72 | -2.22 | 2.29 | -2.65 | 2.47 | -3 | 6.5344
2.75 | -2.24 | 2.32 | -2.67 | 2.495 | 0 | 6.6005
2.75 | -2.23 | 2.31 | -2.67 | 2.49 | 3 | 6.5873
2.74 | -2.22 | 2.3 | -2.66 | 2.48 | 6 | 6.5608
2.7 | -2.18 | 2.26 | -2.62 | 2.44 | 9 | 6.455
2.65 | -2.14 | 2.21 | -2.58 | 2.395 | 12 | 6.336
2.57 | -2.05 | 2.212 | -2.49 | 2.3305 | 12.5 | 6.1653
2.4 | -1.88 | 1.96 | -2.32 | 2.14 | 13 | 5.6614
2.05 | -1.54 | 1.62 | -1.97 | 1.795 | 13.5 | 4.7487
1.42 | -0.91 | 0.99 | -1.35 | 1.1675 | 14 | 3.0886
5.8186